## Tabelle1
X	Qty	Value	Device	Package	Parts	Description	Reichelt	Digikey	Preis	Summe

	2		LEDCHIPLED_1206	CHIPLED_1206	LED1, LED2	LED	SMD-LED 1206 GN		0,1	0,2
	1		M03SCREW_LOCK	SCREWTERMINAL-3.5MM-3_LOCK.007S	J3	Header 3				0
	1		MEBP_8-8G	MEBP	CON1	Reichelt RJ45 geschirmt MEBP 8-8G	MEBP 8-8G		0,55	0,55
	2					Jumper	JUMPER 2,54GL SW		0,05	0,1
	0		JP2E	JP2	JP1, JP2	PIN HEADER				0
	0		PINHD-1X3	1X03	JP3, JP4	PIN HEADER				0
	0		PINHD-1X4	1X04	JP5	PIN HEADER				0
	1		PINHD-1X36		JP1, JP2,JP5, JP3, JP4	PIN HEADER	SL 1X36G 2,54		0,16	0,16
	1	10k	R-EU_R0805	R0805	R4	RESISTOR, European symbol	SMD-0805 10,0K		0,103	0,103
	2	220	R-EU_R0805	R0805	R1, R2	RESISTOR, European symbol	SMD-0805 220		0,1	0,2
	5	0.1uF	C-EUC0805	C0805	C1, C2, C3, C4, C6	CAPACITOR, European symbol	X7R-G0805 100N		0,04	0,2
	1	120	R-EU_R0805	R0805	R3	RESISTOR, European symbol	SMD-0805 120		0,1	0,1
	2	4.7uF	C-EUC0805	C0805	C5, C7	CAPACITOR, European symbol	X7R-G0805 4,7/16		0,16	0,32
	0	AP2202K-3.3TRG1	MIC52053.3V	SOT23-5	U2	MIC5205 150mA vreg	-			0
	1	TS 5205 CX533	MIC52053.3V	SOT23-5	U2	LDO-U-Reg +3,3V 0,15A SOT23-5	TS 5205 CX533		0,25	0,25
	0	MCP2551	MCP2551	SO08	U3	CAN transceiver	MCP 2551-I/P		1,1	0
	0	STM32F042C6T6	STM32F042C6T6	LQFP48	U$1		-		3,4	0
	1	USB-MICROB	USB-MICROB	USB-MICROB	J2	USB Connectors	MIC USB BBU		0,58	0,58
										2,763